## Sheet1
名称 | 产品描述 | 规格 | 单价 | 单位 | 数量 | 总价
防火墙 | 设备类型 ：千兆防火墙 网络端口：14个GE+2SFP 硬件参数： 固定接口 16GE 扩展插槽 支持3G/4G扩展模块 | RG-WALL 1600-S3600 | 18300 | 1台 | 4 | 73200
高端路由器 | 设备类型：核心骨干路由器 主控板插槽：2个 线卡插槽：4个 业务板插槽：16个 | RG-RSR-08M | 200000 | 1台 | 1 | 200000
服务器 | 联想（Lenovo） 4U机架式服务器主机 | SR860 | 36599 | 1台 | 1 | 36599
(核心)交换机 | 可用模块 1端口SFP+万兆模块 2端口SFP+万兆模块 4端口SFP+万兆模块(*) 2端口SFP/GT光电复用模块（SFP为千兆/百兆口） 交换容量 256Gbps增强型24端口10/100/1000M自适应电口 交换机，8个复用的SFP接口（SFP为千兆/百兆口），2个扩展槽 | RG-S5510-24GT/8SFP-E | 14000 | 1台 | 2 | 28000
汇聚交换机 | 背板带宽 256Gbps/3Tbps 包转发率 L2：线速（156Mpps/216Mpps） L3：线速（156Mpps/216Mpps） | RG-S5750-24GT/8SFP-E | 6500 | 1台 | 2 | 13000
接入交换机 | 24口10/100M自适应端口（支持PoE远程供电），2个SFP/GT光电复用口 | RG-S2628G-P | 3300 | 1台 | 10 | 33000
无线控制器（AC） | 开关电源：支持两个电源模块 输入电压：100VAC-240VAC，50Hz-60Hz 整机功耗：<300W 模块插槽：2个模块槽位 管理端口：单个业务模块为1个Console口，1个10/100M 管理接口，1个USB接口 业务端口：单个业务模块为2个光电复用千兆口，6个千兆电口 指示灯：系统状态灯，风扇灯，电源指示灯 工作温度：0-45℃ 存储温度：-40-70℃ 工作湿度：10%-90% RH（非冷凝） 存储湿度：5%-95%（非冷凝） 基础可管理AP数目：32个 最大可管理用户数：32K 802.11性能：16Gbps VLAN：4094 ACL：64K MAC地址表：16K ARP地址表：12K AC内漫游切换时间：小于50ms WLAN功能：802.11局域网协议，CAPWAP协议，漫游，转发，无线QoS，用户隔离，可靠性，用户管理，配置STA RSSI门限0～100，配置STA空闲超时时间90～86400（精度：秒），配置STA平均速率门限8～819200（精度：8Kbps），调整Beacon和Probe应答发送功率，射频管理 安全功能：IPv4安全认证，IPv6安全认证，802.11安全和加密，CPP，NFPP，WIDS 管理维护：网络管理，网管平台，用户接入管理 | RG-WS7216-S | 25710 | 1台 | 2 | 51420
无线网关集成板卡 | AC内漫游切换时间：小于50ms WLAN功能：802.11局域网协议，CAPWAP协议，漫游，转发，无线QoS，用户隔离，可靠性，用户管理，配置STA RSSI门限0～100，配置STA空闲超时时间60～86400（精度：秒），配置STA平均速率门限8～261120（精度：8Kbps），调整Beacon和Probe应答发送功率，射频管理 安全功能：IPv4安全认证，IPv6安全认证，802.11安全和加密，CPP，NFPP，WIDS 管理维护：网络管理，网管平台，用户接入管理 | RG-M8600-WS | 34500 | 1台 | 2 | 69000
多业务无线控制器主机的专用电源 | 多业务无线控制器主机的专用电源 | RG-PA300-1U | 4004 | 1台 | 2 | 8008
无线控制器产品专用升级许可证License | 每套可支持增加32个普通AP或64个面板AP的控制权 | RG-LIC-WS-32 | 2512.9 | 1个 | 1 | 2512.9
室内AP | 业务端口 2个10/100/1000Mbps自协商以太网口 天线类型 矩阵天线 管理端口 1个console口 指示灯 支持 POE供电 支持802.3af/802.3at兼容供电；支持本地供电，DC 5V/3A； 尺寸和重量 194mm*194mm*37mm，0.42kg 工作功率 ＜12.95W 协议和速率 协议 支持802.11a/n和802.11b/g/n 速率 2.4GHz支持300Mbps，5G支持300Mbps 软件规格特性 WLAN特性 支持最大划分8个SSID 支持SSID隐藏；支持每个SSID可配置单独的认证方式、加密机制，VLAN属性； 通过RAC配合实现：支持边缘智能感知（RIPT）；支持基于终端数或流量的智能负载均衡； 支持用户数限制； 支持带宽限制；支持基于STA/SSID/AP的限速； 安全功能 支持PSK认证方式； 通过RAC配合实现：支持WEB认证方式； 支持WPA（TKIP）、WPA2（AES）、WPA-PSK、WEP（64/128位）数据加密 支持白名单、静态黑名单、动态黑名单 通过RAC配合实现：支持二维码访客认证；支持短信认证；支持无感知认证； 支持用户隔离；支持非法AP检测及反制；支持CPU保护策略（CPP）；支持基础网络保护策略（NFPP）； 路由交换 IPv4地址支持静态IP地址或DHCP获取；支持IPv6；支持组播 管理维护 支持通过Telnet、TFTP管理；支持WEB管理；支持MACC管理； 支持信息统计及日志；支持Fat/Fit模式切换；支持WMC/MCP系统，支持RBIS系统 工作环境 工作温度 -10°C～50°C 存储温度 -40°C～70°C 工作湿度 5％～95％（无凝结） 存储湿度 5％～95％（无凝结）整机最大接入用户数 256 | RG-RAP220(V2) | 1800 | 1台 | 24 | 43200
室外AP | 协议标准 802.11b/g/n：2.4GHz-2.483GHz & 802.11ac/a/n：5.15GHz-5.85GHz,802.11b/g/n：2.4GHz-2.483GHz & 802.11ac/a/n：5.15GHz-5.85GHz 无线速率 1.75Gbps PoE供电 支持802.3at供电 接口类型 业务端口 ：1个Console接口（RJ45），支持蓝牙串口管理模式；1个10/100/1000Mbps的 ETH1/PoE IN 接口（RJ45）；1个SFP接口（与ETH1复用）；1个10/100/1000Mbps 的ETH2/PoE OUT接口（RJ45）；电口内置6KV防雷； 天线数量 内置定向天线，基础增益10dBi 功耗 <25W 外形尺寸 276×246×90mm 重量 250g 环境参数 工作温度 ：-40~55℃（-15℃时加热部件开启工作）； 存储温度 ：-40~70℃； 工作湿度 ：5%~95%（无凝结）； 存储湿度 ：5%~95%（无凝结）； WLAN功能 整机最大接入用户数256； 支持最大划分8个SSID； 支持SSID隐藏；每个SSID可配置单独的认证方式、加密机制；支持VLAN属性； 通过RAC配合实现：支持边缘智能感知（RIPT）；支持基于终端数或流量的智能负载均衡； 支持用户数限制；支持带宽限制；支持基于STA/SSID/AP的限速；支持5G优先功能（Band Select）； 安全功能 支持PSK认证方式； 通过RAC配合实现：支持WEB认证方式 ； 支持WPA（TKIP）、WPA2（AES）、WPA-PSK、WEP（64/128位）数据加密； 支持白名单、静态黑名单、动态黑名单； 通过RAC配合实现：支持二维码访客认证；支持短信认证；支持无感知认证； 支持用户隔离；支持非法AP检测及反制；支持CPU保护策略（CPP）；支持基础网络保护策略（NFPP）； 路由交换功能 IPv4地址支持静态IP地址或DHCP获取；支持IPv6；支持组播 管理维护 支持通过Telnet、TFTP管理；支持WEB管理；支持MACC管理； 支持信息统计及日志；支持Fat/Fit模式切换； 其它性能 支持防盗功能，支持抱杆、墙面； 支持IP68防护等级（防尘、防水）； 最大发射功率27dBm； 纠错 最大用户量 256 | 锐捷网络 RG-RAP630(IODA) | 6800 | 1台 | 27 | 183600
功分器 | 腔体功分器和微带功分器工作方式非常相似，但腔体功分器插入损耗更小，虽然输出端口间隔有好处，但隔离电阻可靠性问题与之抵触 | sty-1-4 | 30 | 1个 | 25 | 750
中天科技馈线 | 直径：内导体：4.8mm 绝缘体：12.3mm 外导体：13.9mm 护套：15.7mm | HCAAY-50-12 | 309 | 100米/捆 | 2 | 618
特信馈线头 | 长度：4.6cm 纯铜材质 | NJ-1/2 | 10 | 1个 | 400 | 4000
秋叶原（CHOSEAL）七类双屏蔽网线 | 双层屏蔽抗干扰能力强，柔韧强耐拉伸，兼容性强 | QS2620AT305 | 1499 | 305米/捆 | 2 | 2998
秋叶原（CHOSEAL）七类屏蔽水晶头 | 屏蔽抗干扰，耐用易弯折，兼容性强 | QS907Z50 | 229 | 50个 | 2 | 458
秋叶原（CHOSEAL）六类双屏蔽网线（室内用） | 双层屏蔽抗干扰能力强，柔韧强耐拉伸，兼容性强 | QS2605BT305 | 1099 | 305米/捆 | 6 | 6594
秋叶原（CHOSEAL）六类双屏蔽网线（室外用） | 加厚护套防水耐磨 | LDN7726MT305 | 1299 | 305米/捆 | 8 | 10392
秋叶原（CHOSEAL）六类屏蔽水晶头 | 屏蔽抗干扰，耐用易弯折，兼容性强 | QS6666Z50 | 179 | 50个 | 4 | 716
晟球单模两芯三钢丝光纤 | 耐弯曲，稳定性高 | GJYXCH | 249 | 1000米/捆 | 3 | 747
纤亿通40G单模光模块 | 传输速率：40G 封装类型：QSFP+LR4 发射，接收波长：1310nm LC接口 | RSZ7AC00007 | 1688 | 1台 | 40 | 67520
鑫兆通抱杆 | 抗冲击性较好，每平米用钢100% | Q235 | 850 | 1根 | 16 | 13600
川泰避雷器 | 氧化锌避雷器 | HY5WX-51/134 | 1000 | 1个 | 13 | 13000
语塑 PVC 穿线管 外径25 可打弯 一米 | 类别：PVC管材 | 语塑 PVC 穿线管 外径25 | 2 | 1m | 5000 | 10000
正泰电线 | 型号：BV |  | 233 | 100米/捆 | 5 | 1165
机柜1 | 科创机柜6u | KDE-6406 | 299 | 1个 | 10 | 2990
机柜2 | 科创机柜22u | KDE-6622 | 1499 | 1个 | 2 | 2998
室外天线 | 频率范围：2400-2500HZ 覆盖范围：340m 极化方式：垂直极化 接头：N型母口 支撑杆直径：45.5mm-75mm 安装方式：抱杆安装 天线增益：15.5dbi | RG-DAS-5800S | 1400 | 1个 | 50 | 70000
总价 | [5 empty] | 950085.9